## Bill of Materials-MixerUI
Comment | Description | Designator | Footprint | LibRef | Quantity
10uF | Chip capacitors | C1 | 0603_C | 0603 10uF (106) 10% 10V | 1
4.7uF | Chip capacitors | C2, C3, C4, C5, C6, C7, C8, C9, C10, C11, C12, C13, C14, C15, C16, C17, C18, C19, C20, C21, C22, C23, C24, C25, C26, C27, C28, C29, C30, C31, C32, C33, C34, C35, C36, C37, C38, C39, C40, C41, C42, C43, C44, C45, C46, C47, C48, C49, C50, C51, C52, C53, C54, C55, C56, C57 | 0603_C | 0603 4.7uF (475) 10% 16V | 56
WS2812B-2020 | SMD,2x2mm RGB LEDs(Built-in IC) ROHS | D1, D2, D3, D4, D5, D6, D7, D8, D9, D10, D11, D12, D13, D14, D15, D16, D17, D18, D19, D20, D21, D22, D23, D24, D25, D26, D27, D28, D29, D30, D31, D32, D33, D34, D35, D36, D37, D38, D39, D40, D41, D42, D43, D44, D45, D46, D47, D48, D49, D50, D51, D52, D53, D54, D55, D56 | LED_WS2812-2020 | WS2812B-2020 | 56
1x10 HDR | Conn Unshrouded Header HDR 10 POS 2.54mm Solder ST Thru-Hole Bag | J1 | Hdr_Male_1x10_2.54mm | 69190-410HLF | 1
HDR 1x3 | BERGSTIK II .100" SR STRAIGHT | J2 | Hdr_1x3_2.54mm | 68000-103HLF | 1
0Ω | Chip resistor | R1, R2, R3, R4 | 0805_R | 0805 0R (0R0) 1% | 4
4.7KΩ | Chip resistor | R5, R6, R7, R8, R9, R10, R11, R12 | 0805_R | 0805 4.7K (4701) 1% | 8
1825910-6 | SWITCH TACTILE SPST-NO 0.05A 24V | SW1, SW2, SW3, SW4, SW5, SW6, SW7, SW8 | 1825910-6 | 1825910-6 | 8
74HC165D | 74系列逻辑芯片 | U1 | SOIC-16_150mil | 74HC165D_[C5613] | 1
SLIDE POT | 10 kOhms 0.125W, 1/8W Through Hole Slide Potentiometer Top Adjustment Type | VR1, VR2, VR3, VR4 | PTA6043-2015DPB103 | PTA6043-2015DPB103 | 4